## Low to High Range
Variable | Fund. | D 2 | Eb 2 | E 2 | F 2 | F# 2 | G 2 | Ab 2 | A 2 | Bb 2 | B 2 | C 3 | Db 3 | D 3 | Eb 3 | E 3 | F 3 | F# 3 | G 3
| Piano Key # | 18 | 19 | 20 | 21 | 22 | 23 | 24 | 25 | 26 | 27 | 28 | 29 | 30 | 31 | 32 | 33 | 34 | 35
A | Blank Length | 94 | 89 | 84 | 79 | 75 | 71 | 67 | 63 | 61 | 59 | 53 | 51 | 49 | 47 | 44 | 42 | 40 | 38
B | Blank Width | 23: 2.25; 24: 2.25; 25: 2; 26: 2; 27: 2; 28: 2; 29: 1.75; 30: 1.75
C | Blank Thickness | 23: 1.125; 24: 1.125; 25: 1; 26: 1; 27: 1; 28: 1; 29: 0.875; 30: 0.875
D | Mouth Piece | 21: 20; 22: 20; 23: 20; 24: 20; 25: 18; 26: 18; 27: 16; 28: 16; 29: 14; 30: 14
E | Short Chamber
F | Spacing | 23: 0.75; 24: 0.75; 25: 0.75; 26: 0.75; 27: 0.75; 28: 0.75; 29: 0.75; 30: 0.75
G | Long Chamber | 23: 29.704; 24: 27.759; 25: 25.881; 26: 24.147; 27: 23.91; 28: 22.364; 29: 21.372; 30: 19.996
H | Extra Length | 23: 2.5; 24: 2.5; 25: 2.5; 26: 2.5; 27: 2.5; 28: 2.5; 29: 2.5; 30: 2.5
I | Turned Thickness | 23: 1.875; 24: 1.875; 25: 1.625; 26: 1.625; 27: 1.625; 28: 1.625; 29: 1.5; 30: 1.5
J | Removed by Turning | 23: 0.375; 24: 0.375; 25: 0.375; 26: 0.375; 27: 0.375; 28: 0.375; 29: 0.25; 30: 0.25
K | Bore ID | 21: 1.25; 22: 1.25; 23: 1.25; 24: 1.25; 25: 1.125; 26: 1.125; 27: 1.125; 28: 1.125; 29: 1; 30: 1
L | Wall Thickness | 23: 0.3125; 24: 0.3125; 25: 0.25; 26: 0.25; 27: 0.25; 28: 0.25; 29: 0.25; 30: 0.25
M | Nest Distance from Mouthpiece | 23: 17.75; 24: 17.75; 25: 15.75; 26: 15.75; 27: 13.75; 28: 13.75; 29: 11.75; 30: 11.75
N | Sunken Nest Depth | 23: 0.34375; 24: 0.34375; 25: 0.3125; 26: 0.3125; 27: 0.3125; 28: 0.3125; 29: 0.25; 30: 0.25
O | Sunken Nest Width | 23: 0.875; 24: 0.875; 25: 0.875; 26: 0.875; 27: 0.875; 28: 0.875; 29: 0.75; 30: 0.75
P | Sunken Nest Length | 23: 4; 24: 4; 25: 4; 26: 4; 27: 4; 28: 4; 29: 4; 30: 4
Q | Sound Hole & Flue Width | 23: 0.625; 24: 0.625; 25: 0.5625; 26: 0.5625; 27: 0.5625; 28: 0.5625; 29: 0.5; 30: 0.5
R | Sound Hole Length | 23: 0.25; 24: 0.25; 25: 0.25; 26: 0.25; 27: 0.25; 28: 0.25; 29: 0.25; 30: 0.25
S | Flue Depth
T | Long Chamber (inch) | 90 | 85 | 80 | 75 | 71 | 67 | 63 | 59 | 57 | 55 | 49 | 47 | 45 | 43 | 40 | 38 | 36 | 34
U | Hole 3: 68% Distance from Fipple | 61.2 | 57.8 | 54.4 | 51 | 48.28 | 45.56 | 42.84 | 40.12 | 38.76 | 37.4 | 33.32 | 31.96 | 30.6 | 29.24 | 27.2 | 25.84 | 24.48 | 23.12
Hole 3: Diameter
V | Hole 2: 73% Distance from Fipple | 65.7 | 62.05 | 58.4 | 54.75 | 51.83 | 48.91 | 45.99 | 43.07 | 41.61 | 40.15 | 35.77 | 34.31 | 32.85 | 31.39 | 29.2 | 27.74 | 26.28 | 24.82
Hole 2: Diameter
W | Hole 1: 83% Distance from Fipple | 74.7 | 70.55 | 66.4 | 62.25 | 58.93 | 55.61 | 52.29 | 48.97 | 47.31 | 45.65 | 40.67 | 39.01 | 37.35 | 35.69 | 33.2 | 31.54 | 29.88 | 28.22
Hole 1: Diameter
X | Inner Diameter 45:1 Ratio | 2 | 1.8889 | 1.7778 | 1.6667 | 1.5778 | 1.4889 | 1.4 | 1.3111 | 1.2667 | 1.2222 | 1.0889 | 1.0444 | 1 | 0.95556 | 0.88889 | 0.84444 | 0.8 | 0.75556
Y | Inner Diameter 50:1 Ratio | 1.8 | 1.7 | 1.6 | 1.5 | 1.42 | 1.34 | 1.26 | 1.18 | 1.14 | 1.1 | 0.98 | 0.94 | 0.9 | 0.86 | 0.8 | 0.76 | 0.72 | 0.68
Z | Inner Diameter 55:1 Ratio | 1.6364 | 1.5455 | 1.4545 | 1.3636 | 1.2909 | 1.2182 | 1.1455 | 1.0727 | 1.0364 | 1 | 0.89091 | 0.85455 | 0.81818 | 0.78182 | 0.72727 | 0.69091 | 0.65455 | 0.61818
AA | Inner Diameter 60:1 Ratio | 1.5 | 1.4167 | 1.3333 | 1.25 | 1.1833 | 1.1167 | 1.05 | 0.98333 | 0.95 | 0.91667 | 0.81667 | 0.78333 | 0.75 | 0.71667 | 0.66667 | 0.63333 | 0.6 | 0.56667
| Acoustic Length | 23: 69.1437; 24: 65.2629; 25: 61.6; 26: 58.1427; 27: 54.8794; 28: 51.7992; 29: 48.892; 30: 46.1479
| K1 @ Foot End | 23: 0.41667; 24: 0.41667; 25: 0.375; 26: 0.375; 27: 0.375; 28: 0.375; 29: 0.33333; 30: 0.33333
| K2 @ Sound Hole | 23: 39.023; 24: 37.0873; 25: 35.344; 26: 33.6207; 27: 30.5944; 28: 29.0602; 29: 27.1866; 30: 25.8185
| NAF CALC K2 | 23: 4.48; 24: 4.48; 25: 4.56; 26: 4.56; 27: 3.19; 28: 3.19; 29: 2.76; 30: 2.76
Scale
| Fundamental Note | D 2 | Eb 2 | E 2 | F 2 | F# 2 | G 2 | Ab 2 | A 2 | Bb 2 | B 2 | C 3 | Db 3 | D 3 | Eb 3 | E 3 | F 3 | F# 3 | G 3
| Fundamental Frequency | 73.4162 | 77.7817 | 82.4069 | 87.3071 | 92.4986 | 97.9989 | 103.8262 | 110 | 116.5409 | 123.4708 | 130.8128 | 138.5913 | 146.8324 | 155.5635 | 164.8138 | 174.6141 | 184.9972 | 195.9977
| Hole 1 | 23: Bb3; 24: B3; 25: C4; 26: Db4; 27: D4; 28: Eb 4; 29: E4; 30: F4
| Frequency | 23: 116.5409; 24: 123.4708; 25: 130.8128; 26: 138.5913; 27: 146.8324; 28: 155.5635; 29: 164.8138; 30: 174.6141
T | Diameter | 23: 0.42; 24: 0.42; 25: 0.42; 26: 0.42; 27: 0.42; 28: 0.42; 29: 0.4; 30: 0.4
U | Distance from End | 23: 9.688; 24: 9.312; 25: 8.027; 26: 7.707; 27: 6.892; 28: 6.61; 29: 6.014; 30: 5.764
| Hole 2 | 23: C4; 24: Db4; 25: D4; 26: Eb4; 27: E4; 28: F4; 29: Gb4; 30: G4
| Frequency | 23: 130.8128; 24: 138.5913; 25: 146.8324; 26: 155.5635; 27: 164.8138; 28: 174.6141; 29: 184.9972; 30: 195.9977
V | Diameter | 23: 0.45; 24: 0.45; 25: 0.45; 26: 0.45; 27: 0.45; 28: 0.45; 29: 0.43; 30: 0.43
W | Distance from End | 23: 12.017; 24: 11.477; 25: 10.22; 26: 9.746; 27: 8.889; 28: 8.468; 29: 7.8; 30: 7.427
| Hole 3 | 23: D4; 24: Eb4; 25: E4; 26: F4; 27: Gb 4; 28: G4; 29: Ab4; 30: A4
| Frequency | 23: 146.8324; 24: 155.5635; 25: 164.8138; 26: 174.6141; 27: 184.9972; 28: 195.9977; 29: 207.6523; 30: 220
X | Diameter | 23: 0.5; 24: 0.5; 25: 0.5; 26: 0.5; 27: 0.5; 28: 0.5; 29: 0.48; 30: 0.48
Y | Distance from End | 23: 14.347; 24: 13.657; 25: 12.37; 26: 11.759; 27: 10.826; 28: 10.284; 29: 9.527; 30: 9.046